## SchematicM2_1
# | QTY | Part Number | Value | Manufacturer | Description | Ref Designator
1 | 4 | 7447709220 | 22uH | Wurth | FIXED IND 22UH 5.3A 28 MOHM SMD | L1,L2,L3,L4
2 | 12 | B41851A6107M000 | 100uF | EPCOS | CAP ALUM 100UF 20% 50V RADIAL | C1,C2,C3,C4,C5,C6,C7,C8,C9,C10,C11,C12
3 | 6 | BLM15BX182SN1D | 1.8k | Murata | FERRITE BEAD 1.8 KOHM 0402 1LN | Z21,Z22,Z23,Z24,Z25,Z26
4 | 8 | BLM41PG102SN1L | 1k | Murata | FERRITE BEAD 1 KOHM 1806 1LN | Z1,Z2,Z3,Z4,Z5,Z6,Z7,Z8
5 | 8 | BLM41PG181SN1L | 180 | Murata | FERRITE BEAD 180 OHM 1806 1LN | Z9,Z10,Z11,Z12,Z13,Z14,Z15,Z16
6 | 4 | BLM41PG600SN1L | 60 | Murata | FERRITE BEAD 60 OHM 1806 1LN | Z27,Z28,Z29,Z30
7 | 4 | BNX005-01 |  | Murata | FILTER LC TH | Z17,Z18,Z19,Z20
8 | 2 | CPC1114N |  | IXYS Integrated Circuits Division | IC RELAY SSR SP-NO 400MA 4-SOP | VT1,VT2
9 | 2 | EEU-FR1E471 | 470uF | Panasonic | CAP ALUM 470UF 20% 25V RADIAL | C65,C66
10 | 2 | ERJ-2RKF1072X | 10.7Kohms | Panasonic | RES SMD 10.7K OHM 1% 1/10W 0402 | R9,R10
11 | 2 | ERJ-2RKF1241X | 1.24Kohms | Panasonic | RES SMD 1.24K OHM 1% 1/10W 0402 | R11,R12
12 | 2 | ERJ-6GEY0R00V | 0ohms | Panasonic | RES SMD 0 OHM JUMPER 1/8W 0805 | R19,R20
13 | 2 | ERJ-6GEYJ101V | 100ohms | Panasonic | RES SMD 100 OHM 5% 1/8W 0805 | R3,R4
14 | 2 | ERJ-6GEYJ273V | 27Kohms | Panasonic | RES SMD 27K OHM 5% 1/8W 0805 | R14,R15
15 | 1 | ERJ-6GEYJ821V | 820ohms | Panasonic | RES SMD 820 OHM 5% 1/8W 0805 | R18
16 | 6 | GRM21BR71H104JA01L | 0.1uF | Murata | CAP CER 0.1UF 50V X7R 0805 | C59,C60,C61,C62,C63,C64
17 | 12 | GRM31B5C2J102JW01L | 0.001uF | Murata | CAP, CER, 1000PF, 630V, C0G/NP0, 1206 | C47,C48,C49,C50,C51,C52,C53,C54,C55,C56,C57,C58
18 | 16 | GRM32ER71H106KA12L | 10uF | Murata | CAP CER 10UF 50V X7R 1210 | C31,C32,C33,C34,C35,C36,C37,C38,C39,C40,C41,C42,C43,C44,C45,C46
19 | 12 | GRM1885R71H104KA93D | 0.1uF | Murata | CAP CER 0.1UF 50V X7R 0603 | C13,C14,C15,C16,C17,C18,C19,C20,C21,C22,C23,C24
20 | 4 | GRM2165C2A201JA01D | 200pF | Murata | CAP CER 200PF 100V C0G/NP0 0805 | C25,C26,C27,C28
21 | 2 | GRM2195C1H622JA01D | 0.0062uF | Murata | CAP CER 6200PF 50V C0G/NP0 0805 | C29,C30
22 | 1 | IPBT-110-H1-T-D-RA-K |  | Samtec | MALE 20 POS | X1
23 | 2 | MIC29752WWT |  | Microchip Technology | IC REG LIN POS ADJ 7.5A TO247-5 | D3,D4
24 | 2 | PLT10HH1026R0PNL | 1k | Murata | CMC 6A 2LN 1 KOHM SMD AEC-Q200 | T3,T4
25 | 2 | PLT10HH501100PNL | 500 | Murata | CMC 10A 2LN 500 OHM SMD AEC-Q200 | T1,T2
26 | 2 | RC0805JR-071KL | 1Kohms | Yageo | RES SMD 1K OHM 5% 1/8W 0805 | R1,R2
27 | 4 | RC0805JR-07330RL | 330ohms | Yageo | RES SMD 330 OHM 5% 1/8W 0805 | R5,R6,R7,R8
28 | 1 | RC0805JR-07820RL | 820ohms | Yageo | RES SMD 820 OHM 5% 1/8W 0805 | R13
29 | 2 | ST32TA201 | 200ohms | Vishay | TRIMMER 200 OHM 0.125W SMD | R16,R17
30 | 2 | UVQ-15/7-D24PB-C |  | Murata | DC/DC CONVERTER 15V 105W | D1,D2
131