## SchematicM5_2
# | QTY | Part Number | Value | Manufacturer | Description | Ref Designator
1 | 4 | B41851A6107M000 | 100uF | EPCOS | CAP ALUM 100UF 20% 50V RADIAL | C1,C2,C3,C4
2 | 6 | BLM41PG102SN1L | 1k | Murata | FERRITE BEAD 1 KOHM 1806 1LN | Z1,Z2,Z3,Z4,Z5,Z6
3 | 2 | BLM41PG181SN1L | 180 | Murata | FERRITE BEAD 180 OHM 1806 1LN | Z7,Z8
4 | 2 | BNX005-01 |  | Murata | FILTER LC TH | Z9,Z10
5 | 1 | CPC1114N |  | IXYS Integrated Circuits Division | IC RELAY SSR SP-NO 400MA 4-SOP | VT1
6 | 1 | EEU-FR1E471 | 470uF | Panasonic | CAP ALUM 470UF 20% 25V RADIAL | C10
7 | 1 | ERJ-6GEY0R00V | 0ohms | Panasonic | RES SMD 0 OHM JUMPER 1/8W 0805 | R9
8 | 2 | ERJ-6GEYJ101V | 100ohms | Panasonic | RES SMD 100 OHM 5% 1/8W 0805 | R4,R5
9 | 3 | GRM21BR71H104JA01L | 0.1uF | Murata | CAP CER 0.1UF 50V X7R 0805 | C17,C18,C19
10 | 6 | GRM31B5C2J102JW01L | 0.001uF | Murata | CAP, CER, 1000PF, 630V, C0G/NP0, 1206 | C11,C12,C13,C14,C15,C16
11 | 1 | GRM32ER61C226KE20L | 22uF | Murata | CAP CER 22UF 16V X5R 1210 | C28
12 | 5 | GRM32ER71H106KA12L | 10uF | Murata | CAP CER 10UF 50V X7R 1210 | C5,C6,C7,C8,C9
13 | 6 | GRM1885R71H104KA93D | 0.1uF | Murata | CAP CER 0.1UF 50V X7R 0603 | C20,C21,C22,C23,C24,C25
14 | 2 | GRM2165C2A201JA01D | 200pF | Murata | CAP CER 200PF 100V C0G/NP0 0805 | C26,C27
15 | 1 | IPBT-110-H1-T-D-RA-K |  | Samtec | MALE 20 POS | X1
16 | 1 | MIC29502WT |  | Microchip Technology | IC REG LINEAR POS ADJ 5A TO220-5 | D1
17 | 1 | MSS1583-104KE | 100uH | Coilcraft | FIXED IND 100uH 2A 90mOHM SMD | L2
18 | 1 | MSS1583-473ME | 47uH | Coilcraft | FIXED IND 47uH 2.7A 48mOHM SMD | L1
19 | 2 | PLT10HH1026R0PNL | 1k | Murata | CMC 6A 2LN 1 KOHM SMD AEC-Q200 | T1,T2
20 | 1 | RC0805JR-0710KL | 10Kohms | Yageo | RES SMD 10K OHM 5% 1/8W 0805 | R1
21 | 2 | RC0805JR-0751KL | 51Kohms | Yageo | RES SMD 51K OHM 5% 1/8W 0805 | R2,R3
22 | 2 | RC0805JR-07330RL | 330ohms | Yageo | RES SMD 330 OHM 5% 1/8W 0805 | R7,R8
23 | 1 | ST32TA201 | 200ohms | Vishay | TRIMMER 200 OHM 0.125W SMD | R6
24 | 1 | THN30-2410WI |  | TRACO Power | DC/DC CONVERTER 3.3V 30W | D2
55