## SchematicM2_2
# | QTY | Part Number | Value | Manufacturer | Description | Ref Designator
1 | 6 | B41851A6107M000 | 100uF | EPCOS | CAP ALUM 100UF 20% 50V RADIAL | C9,C10,C11,C12,C13,C14
2 | 3 | BLM15BX182SN1D | 1.8k | Murata | FERRITE BEAD 1.8 KOHM 0402 1LN | Z12,Z13,Z14
3 | 4 | BLM41PG102SN1L | 1k | Murata | FERRITE BEAD 1 KOHM 1806 1LN | Z5,Z6,Z7,Z8
4 | 4 | BLM41PG181SN1L | 180 | Murata | FERRITE BEAD 180 OHM 1806 1LN | Z1,Z2,Z3,Z4
5 | 2 | BNX005-01 |  | Murata | FILTER LC TH | Z9,Z10
6 | 1 | CPC1114N |  | IXYS Integrated Circuits Division | IC RELAY SSR SP-NO 400MA 4-SOP | VT1
7 | 1 | EEU-FR1E471 | 470uF | Panasonic | CAP ALUM 470UF 20% 25V RADIAL | C33
8 | 1 | ERJ-2RKF1072X | 10.7Kohms | Panasonic | RES SMD 10.7K OHM 1% 1/10W 0402 | R6
9 | 1 | ERJ-2RKF1372X | 13.7Kohms | Panasonic | RES SMD 13.7K OHM 1% 1/10W 0402 | R3
10 | 1 | ERJ-6GEY0R00V | 0ohms | Panasonic | RES SMD 0 OHM JUMPER 1/8W 0805 | R1
11 | 1 | ERJ-6GEYJ101V | 100ohms | Panasonic | RES SMD 100 OHM 5% 1/8W 0805 | R5
12 | 1 | ERJ-6GEYJ104V | 100Kohms | Panasonic | RES SMD 100K OHM 5% 1/8W 0805 | R8
13 | 3 | GRM21BR71H104JA01L | 0.1uF | Murata | CAP CER 0.1UF 50V X7R 0805 | C23,C24,C25
14 | 6 | GRM31B5C2J102JW01L | 0.001uF | Murata | CAP, CER, 1000PF, 630V, C0G/NP0, 1206 | C26,C27,C28,C29,C30,C31
15 | 8 | GRM32ER71H106KA12L | 10uF | Murata | CAP CER 10UF 50V X7R 1210 | C1,C2,C3,C4,C5,C6,C7,C8
16 | 6 | GRM1885R71H104KA93D | 0.1uF | Murata | CAP CER 0.1UF 50V X7R 0603 | C15,C16,C17,C18,C19,C20
17 | 2 | GRM2165C2A201JA01D | 200pF | Murata | CAP CER 200PF 100V C0G/NP0 0805 | C21,C22
18 | 1 | GRM2195C1H622JA01D | 0.0062uF | Murata | CAP CER 6200PF 50V C0G/NP0 0805 | C32
19 | 1 | IPBT-110-H1-T-D-RA-K |  | Samtec | MALE 20 POS | X1
20 | 1 | MIC29502WT |  | Microchip Technology | IC REG LINEAR POS ADJ 5A TO220-5 | D1
21 | 1 | MMSZ4683T1G |  | ON Semiconductor | DIODE ZENER 3V 500mW SOD123 | VD1
22 | 2 | MSS1583-104KE | 100uH | Coilcraft | FIXED IND 100uH 2A 90mOHM SMD | L1,L2
23 | 2 | PLT10HH1026R0PNL | 1k | Murata | CMC 6A 2LN 1 KOHM SMD AEC-Q200 | T1,T2
24 | 1 | RC0805JR-0710KL | 10Kohms | Yageo | RES SMD 10K OHM 5% 1/8W 0805 | R7
25 | 2 | RC0805JR-07330RL | 330ohms | Yageo | RES SMD 330 OHM 5% 1/8W 0805 | R9,R10
26 | 1 | RC0805JR-07820RL | 820ohms | Yageo | RES SMD 820 OHM 5% 1/8W 0805 | R2
27 | 1 | ST32TA201 | 200ohms | Vishay | TRIMMER 200 OHM 0.125W SMD | R4
28 | 1 | UEI-15/3.3-Q12P-C |  | Murata | DC/DC CONVERTER 15V 50W | D2
65