## SchematicM3
# | QTY | Part Number | Value | Manufacturer | Description | Ref Designator
1 | 3 | 784778101 | 100uH | Wurth | FIXED IND 100UH 720MA 720 MOHM | L4,L5,L6
2 | 1 | 7447709220 | 22uH | Wurth | FIXED IND 22UH 5.3A 28 MOHM SMD | L2
3 | 10 | B41851A6107M000 | 100uF | EPCOS | CAP ALUM 100UF 20% 50V RADIAL | C1,C2,C3,C4,C5,C6,C7,C8,C9,C10
4 | 6 | BLM15BX182SN1D | 1.8k | Murata | FERRITE BEAD 1.8 KOHM 0402 1LN | Z23,Z24,Z25,Z26,Z27,Z28
5 | 8 | BLM41PG102SN1L | 1k | Murata | FERRITE BEAD 1 KOHM 1806 1LN | Z7,Z8,Z9,Z10,Z11,Z12,Z13,Z14
6 | 6 | BLM41PG181SN1L | 180 | Murata | FERRITE BEAD 180 OHM 1806 1LN | Z1,Z2,Z3,Z4,Z5,Z6
7 | 2 | BLM41PG600SN1L | 60 | Murata | FERRITE BEAD 60 OHM 1806 1LN | Z15,Z16
8 | 4 | BNX005-01 |  | Murata | FILTER LC TH | Z19,Z20,Z21,Z22
9 | 2 | CPC1114N |  | IXYS Integrated Circuits Division | IC RELAY SSR SP-NO 400MA 4-SOP | VT1,VT2
10 | 2 | EEU-FR1E471 | 470uF | Panasonic | CAP ALUM 470UF 20% 25V RADIAL | C37,C38
11 | 1 | ERJ-2RKF1241X | 1.24Kohms | Panasonic | RES SMD 1.24K OHM 1% 1/10W 0402 | R7
12 | 2 | ERJ-2RKF1372X | 13.7Kohms | Panasonic | RES SMD 13.7K OHM 1% 1/10W 0402 | R5,R6
13 | 1 | ERJ-2RKF1622X | 16.2Kohms | Panasonic | RES SMD 16.2K OHM 1% 1/10W 0402 | R16
14 | 2 | ERJ-6GEY0R00V | 0ohms | Panasonic | RES SMD 0 OHM JUMPER 1/8W 0805 | R12,R13
15 | 1 | ERJ-6GEYJ104V | 100Kohms | Panasonic | RES SMD 100K OHM 5% 1/8W 0805 | R15
16 | 2 | ERJ-6GEYJ203V | 20Kohms | Panasonic | RES SMD 20K OHM 5% 1/8W 0805 | R10,R11
17 | 1 | ERJ-6GEYJ751V | 750ohms | Panasonic | RES SMD 750 OHM 5% 1/8W 0805 | R8
18 | 6 | GRM21BR71H104JA01L | 0.1uF | Murata | CAP CER 0.1UF 50V X7R 0805 | C55,C56,C57,C58,C59,C60
19 | 12 | GRM31B5C2J102JW01L | 0.001uF | Murata | CAP, CER, 1000PF, 630V, C0G/NP0, 1206 | C25,C26,C27,C28,C29,C30,C31,C32,C33,C34,C35,C36
20 | 14 | GRM32ER71H106KA12L | 10uF | Murata | CAP CER 10UF 50V X7R 1210 | C11,C12,C13,C14,C15,C16,C17,C18,C19,C20,C21,C22,C23,C24
21 | 12 | GRM1885R71H104KA93D | 0.1uF | Murata | CAP CER 0.1UF 50V X7R 0603 | C39,C40,C41,C42,C43,C44,C45,C46,C47,C48,C49,C50
22 | 4 | GRM2165C2A201JA01D | 200pF | Murata | CAP CER 200PF 100V C0G/NP0 0805 | C51,C52,C53,C54
23 | 2 | GRM2195C1H622JA01D | 0.0062uF | Murata | CAP CER 6200PF 50V C0G/NP0 0805 | C61,C62
24 | 1 | IPBT-110-H1-T-D-RA-K |  | Samtec | MALE 20 POS | X1
25 | 1 | MMSZ4683T1G |  | ON Semiconductor | DIODE ZENER 3V 500mW SOD123 | VD1
26 | 1 | MSS1583-104KE | 100uH | Coilcraft | FIXED IND 100uH 2A 90mOHM SMD | L3
27 | 1 | MSS1583-473ME | 47uH | Coilcraft | FIXED IND 47uH 2.7A 48mOHM SMD | L1
28 | 3 | PLT10HH1026R0PNL | 1k | Murata | CMC 6A 2LN 1 KOHM SMD AEC-Q200 | T1,T2,T3
29 | 1 | PLT10HH501100PNL | 500 | Murata | CMC 10A 2LN 500 OHM SMD AEC-Q200 | T4
30 | 1 | RC0805JR-0751KL | 51Kohms | Yageo | RES SMD 51K OHM 5% 1/8W 0805 | R9
31 | 1 | RC0805JR-07120KL | 120Kohms | Yageo | RES SMD 120K OHM 5% 1/8W 0805 | R14
32 | 4 | RC0805JR-07330RL | 330ohms | Yageo | RES SMD 330 OHM 5% 1/8W 0805 | R1,R2,R3,R4
33 | 1 | UEI-15/3.3-Q12P-C |  | Murata | DC/DC CONVERTER 15V 50W | D2
34 | 1 | UVQ-18/5.6-D24PB-C |  | Murata | DC/DC CONVERTER 18V 101W | D1
120