## SchematicM4
# | QTY | Part Number | Value | Manufacturer | Description | Ref Designator
1 | 11 | B41851A6107M000 | 100uF | EPCOS | CAP ALUM 100UF 20% 50V RADIAL | C43,C44,C45,C46,C47,C48,C49,C50,C51,C52,C53
2 | 6 | BLM15BX182SN1D | 1.8k | Murata | FERRITE BEAD 1.8 KOHM 0402 1LN | Z22,Z23,Z24,Z25,Z26,Z27
3 | 8 | BLM41PG102SN1L | 1k | Murata | FERRITE BEAD 1 KOHM 1806 1LN | Z1,Z2,Z3,Z4,Z5,Z6,Z7,Z8
4 | 7 | BLM41PG181SN1L | 180 | Murata | FERRITE BEAD 180 OHM 1806 1LN | Z9,Z10,Z11,Z12,Z13,Z14,Z15
5 | 3 | BNX005-01 |  | Murata | FILTER LC TH | Z19,Z20,Z21
6 | 2 | CPC1114N |  | IXYS Integrated Circuits Division | IC RELAY SSR SP-NO 400MA 4-SOP | VT1,VT2
7 | 2 | EEU-FR1E471 | 470uF | Panasonic | CAP ALUM 470UF 20% 25V RADIAL | C56,C57
8 | 2 | ERJ-2RKF1241X | 1.24Kohms | Panasonic | RES SMD 1.24K OHM 1% 1/10W 0402 | R15,R16
9 | 2 | ERJ-2RKF4751X | 4.75Kohms | Panasonic | RES, THICK FILM, 4.75K 1%, 0.1W, 0402 | R13,R14
10 | 2 | ERJ-6GEY0R00V | 0ohms | Panasonic | RES SMD 0 OHM JUMPER 1/8W 0805 | R20,R21
11 | 2 | ERJ-6GEYJ101V | 100ohms | Panasonic | RES SMD 100 OHM 5% 1/8W 0805 | R8,R9
12 | 1 | ERJ-6GEYJ153V | 15Kohms | Panasonic | RES SMD 15K OHM 5% 1/8W 0805 | R5
13 | 3 | ERJ-6GEYJ301V | 300ohms | Panasonic | RES SMD 300 OHM 5% 1/8W 0805 | R17,R18,R19
14 | 1 | ERJ-6GEYJ302V | 3Kohms | Panasonic | RES SMD 3K OHM 5% 1/8W 0805 | R10
15 | 1 | ERJ-6GEYJ622V | 6.2Kohms | Panasonic | RES SMD 6.2K OHM 5% 1/8W 0805 | R24
16 | 2 | ERJ-6GEYJ910V | 91ohms | Panasonic | RES SMD 91 OHM 5% 1/8W 0805 | R22,R23
17 | 8 | GRM21BR71H104JA01L | 0.1uF | Murata | CAP CER 0.1UF 50V X7R 0805 | C35,C36,C37,C38,C39,C40,C41,C42
18 | 12 | GRM31B5C2J102JW01L | 0.001uF | Murata | CAP, CER, 1000PF, 630V, C0G/NP0, 1206 | C1,C2,C3,C4,C5,C6,C7,C8,C9,C10,C11,C12
19 | 11 | GRM32ER71H106KA12L | 10uF | Murata | CAP CER 10UF 50V X7R 1210 | C13,C14,C15,C16,C17,C18,C19,C20,C21,C22,C23
20 | 9 | GRM1885R71H104KA93D | 0.1uF | Murata | CAP CER 0.1UF 50V X7R 0603 | C24,C25,C26,C27,C28,C29,C30,C31,C32
21 | 2 | GRM2165C2A201JA01D | 200pF | Murata | CAP CER 200PF 100V C0G/NP0 0805 | C33,C34
22 | 2 | GRM2195C1H622JA01D | 0.0062uF | Murata | CAP CER 6200PF 50V C0G/NP0 0805 | C54,C55
23 | 1 | IPBT-110-H1-T-D-RA-K |  | Samtec | MALE 20 POS | X1
24 | 2 | MIC29752WWT |  | Microchip Technology | IC REG LIN POS ADJ 7.5A TO247-5 | D3,D4
25 | 1 | MSS1583-104KE | 100uH | Coilcraft | FIXED IND 100uH 2A 90mOHM SMD | L3
26 | 2 | MSS1583-473ME | 47uH | Coilcraft | FIXED IND 47uH 2.7A 48mOHM SMD | L1,L2
27 | 3 | PLT10HH1026R0PNL | 1k | Murata | CMC 6A 2LN 1 KOHM SMD AEC-Q200 | T1,T2,T3
28 | 2 | RC0805JR-073K3L | 3.3Kohms | Yageo | RES SMD 3.3K OHM 5% 1/8W 0805 | R6,R7
29 | 2 | RC0805JR-07120KL | 120Kohms | Yageo | RES SMD 120K OHM 5% 1/8W 0805 | R11,R12
30 | 4 | RC0805JR-07330RL | 330ohms | Yageo | RES SMD 330 OHM 5% 1/8W 0805 | R1,R2,R3,R4
31 | 1 | UEI-3.3/15-Q12PR-C |  | Murata | DC/DC CONVERTER 3.3V 50W | D2
32 | 1 | UEI-5/10-Q12PR-C |  | Murata | DC/DC CONVERTER 15V 50W | D1
118