## SchematicCROSS
# | QTY | Part Number | Value | Manufacturer | Description | Ref Designator
1 | 2 | 1PS79SB31 |  | Nexperia | DIODE SCHOTTKY 30V 200MA SOD523 | 2_VD1,2_VD2
2 | 6 | 784778101 | 100uH | Wurth | FIXED IND 100UH 720MA 720 MOHM | L1,L2,L3,L4,L5,L6
3 | 2 | ADA4805-1AKSZ |  | Analog Devices Inc. | IC OP AMP R-R 105MHZ LP SC70-6 | 2_D7,2_D8
4 | 2 | ADM1192-1ARMZ-R7 |  | Analog Devices Inc. | IC PWR MONITOR DGTL ALERT 10MSOP | 2_D3,2_D4
5 | 1 | ADM7151ACPZ |  | Analog Devices Inc. | IC REG LDO ADJ 0.8A 8LFCSP | 2_D2
6 | 2 | B41821A6477M000 | 470uF | EPCOS | CAP ALUM 470UF 20% 50V RADIAL | C36,C37
7 | 4 | B41851A6107M000 | 100uF | EPCOS | CAP ALUM 100UF 20% 50V RADIAL | C19,C20,C21,C38
8 | 7 | BLM15BX182SN1D | 1.8k | Murata | FERRITE BEAD 1.8 KOHM 0402 1LN | 2_Z1,2_Z2,Z11,Z12,Z13,Z14,Z15
9 | 1 | BLM15PD600SN1 | 60 | Murata | FERRITE BEAD 60 OHM 0402 1LN | 2_L1
10 | 6 | BLM41PG102SN1L | 1k | Murata | FERRITE BEAD 1 KOHM 1806 1LN | Z1,Z2,Z3,Z4,Z5,Z6
11 | 2 | BNX005-01 |  | Murata | FILTER LC TH | Z9,Z10
12 | 2 | BSS138 |  | ON Semiconductor | MOSFET N-CH 50V 220MA SOT-23 | 2_VT16,2_VT17
13 | 2 | ERJ-1GEJ104C | 100Kohms | Panasonic | RES SMD 100K OHM 5% 1/20W 0201 | 2_R59,2_R60
14 | 4 | ERJ-2RKF1000X | 100ohms | Panasonic | RES SMD 100 OHM 1% 1/10W 0402 | 2_R55,2_R56,2_R57,2_R58
15 | 2 | ERJ-2RKF1001X | 1Kohms | Panasonic | RES SMD 1000 OHM 1% 1/10W 0402 | 2_R63,2_R64
16 | 18 | ERJ-2RKF1002X | 10Kohms | Panasonic | RES SMD 10K OHM 1% 1/10W 0402 | 2_R1,2_R2,2_R3,2_R4,2_R5,2_R6,2_R7,2_R8,2_R9,2_R10,2_R11,2_R12,2_R13,2_R14,2_R15,2_R16,2_R17,2_R37
17 | 8 | ERJ-2RKF1003X | 100Kohms | Panasonic | RES SMD 100K OHM 1% 1/10W 0402 | 2_R41,2_R42,2_R43,2_R44,2_R45,2_R46,2_R47,2_R48
18 | 12 | ERJ-2RKF1501X | 1.5Kohms | Panasonic | RES SMD 1.5K OHM 1% 1/10W 0402 | 2_R25,2_R26,2_R27,2_R28,2_R29,2_R30,2_R31,2_R32,2_R33,2_R34,2_R35,2_R36
19 | 3 | ERJ-2RKF2002X | 20Kohms | Panasonic | RES SMD 20K OHM 1% 1/10W 0402 | 2_R51,2_R52,2_R53
20 | 1 | ERJ-2RKF4701X | 4.7Kohms | Panasonic | RES SMD 4.7K OHM 1% 1/10W 0402 | 2_R19
21 | 4 | ERJ-2RKF4751X | 4.75Kohms | Panasonic | RES, THICK FILM, 4.75K 1%, 0.1W, 0402 | 2_R21,2_R22,2_R23,2_R24
22 | 1 | ERJ-2RKF4991X | 4.99Kohms | Panasonic | RES SMD 4.99K OHM 1% 1/10W 0402 | 2_R20
23 | 1 | ERJ-2RKF5621X | 5.62Kohms | Panasonic | RES SMD 5.62K OHM 1% 1/10W 0402 | 2_R18
24 | 2 | ERJ-2RKF6341X | 6.34Kohms | Panasonic | RES SMD 6.34K OHM 1% 1/10W 0402 | 2_R49,2_R50
25 | 1 | ERJ-2RKF8872X | 88.7Kohms | Panasonic | RES SMD 88.7K OHM 1% 1/10W 0402 | 2_R38
26 | 2 | ERJ-6GEY0R00V | 0ohms | Panasonic | RES SMD 0 OHM JUMPER 1/8W 0805 | R6,R7
27 | 2 | ERJ-6GEYJ154V | 150Kohms | Panasonic | RES SMD 150K OHM 5% 1/8W 0805 | 2_R61,2_R62
28 | 1 | ERJ-6GEYJ622V | 6.2Kohms | Panasonic | RES SMD 6.2K OHM 5% 1/8W 0805 | R4
29 | 5 | GRM21BR61A106KE19L | 10uF | Murata | CAP CER 10UF 10V X5R 0805 | 2_C20,2_C21,2_C22,2_C23,2_C24
30 | 5 | GRM21BR71H104JA01L | 0.1uF | Murata | CAP CER 0.1UF 50V X7R 0805 | C27,C28,C29,C30,C31
31 | 10 | GRM31B5C2J102JW01L | 0.001uF | Murata | CAP, CER, 1000PF, 630V, C0G/NP0, 1206 | C1,C2,C3,C4,C5,C6,C7,C8,C9,C10
32 | 1 | GRM32ER61C226KE20L | 22uF | Murata | CAP CER 22UF 16V X5R 1210 | C35
33 | 5 | GRM32ER71H106KA12L | 10uF | Murata | CAP CER 10UF 50V X7R 1210 | C22,C23,C24,C25,C26
34 | 18 | GRM155R61A105K | 1uF | Murata | CAP, CER, 1uF, 10V, X5R, 0402 | 2_C1,2_C2,2_C3,2_C4,2_C5,2_C6,2_C7,2_C8,2_C9,2_C10,2_C11,2_C12,2_C13,2_C14,2_C15,2_C16,2_C17,2_C18
35 | 2 | GRM155R71C104KA88D | 0.1uF | Murata | CAP, CER, 0.1uF, 16V, X7R, 0402 | 2_C43,2_C44
36 | 8 | GRM155R71E103KA01D | 0.01uF | Murata | CAP, CER, 0.01uF, 25V, X7R, 0402 | 2_C31,2_C34,2_C35,2_C36,2_C37,2_C38,2_C39,2_C40
37 | 4 | GRM155R71E104KE14D | 0.1uF | Murata | CAP CER 0.1uF 25V X7R 0402 | 2_C27,2_C28,2_C29,2_C30
38 | 4 | GRM188R61C475KAAJD | 4.7uF | Murata | CAP CER 4.7UF 16V X5R 0603 | 2_C32,2_C33,2_C41,2_C42
39 | 1 | GRM1555C1H150GA01D | 15pF | Murata | CAP CER 15PF 50V C0G/NP0 0402 | 2_C19
40 | 8 | GRM1885R71H104KA93D | 0.1uF | Murata | CAP CER 0.1UF 50V X7R 0603 | C11,C12,C13,C14,C15,C16,C17,C18
41 | 3 | GRM2165C2A201JA01D | 200pF | Murata | CAP CER 200PF 100V C0G/NP0 0805 | C32,C33,C34
42 | 1 | HTST-105-01-L-DV |  | Samtec | CONN HEADER 10POS .100 SMD | 2_X1
43 | 7 | IPBS-110-01-T-D |  | Samtec | FEMALE 20 POS | X1,X4,X12,X13,X14,X15,X16
44 | 2 | IPBT-108-H1-T-S-RA |  | Samtec | MALE 8 POS | X8,X9
45 | 1 | IPBT-110-H1-T-D-K |  | Samtec | MALE 20 POS | X11
46 | 1 | IPBT-115-H1-T-D-K |  | Samtec | MALE 30 POS | X10
47 | 2 | LM7301SN1T1G |  | ON Semiconductor | General Perpose Amplifier 1 Circuit Rail-to-Rail 5 TSOP | 2_D5,2_D6
48 | 2 | NFM18PC225B1A3 | 2.2uF | Murata | CAP FEEDTHRU 2.2UF 20% 10V 0603 | 2_C25,2_C26
49 | 2 | NTCG103JF103FT1 | 10Kohms | TDK Corporation | NTC Thermistor 10k 0402 (1005 Metric) | 2_TR1,2_TR2
50 | 2 | NTR4101PT1G |  | Vishay | MOSFET P-CH 20V 1.8A SOT-23 | 2_VT1,2_VT15
51 | 2 | PC3H7 |  | Sharp | OPTOISO 2.5KV TRANS 4-MINI-FLAT | VT1,VT2
52 | 3 | PLT10HH1026R0PNL | 1k | Murata | CMC 6A 2LN 1 KOHM SMD AEC-Q200 | T1,T2,T3
53 | 13 | PMV30UN2R |  | Nexperia | MOSFET N-CH 20V 2.7A SOT-23 | 2_VT2,2_VT3,2_VT4,2_VT5,2_VT6,2_VT7,2_VT8,2_VT9,2_VT10,2_VT11,2_VT12,2_VT13,2_VT14
54 | 1 | RC0402JR-070RL | 0ohms | Yageo | RES SMD 0 OHM JUMPER 1/16W 0402 | 2_R54
55 | 1 | RC0805JR-073K3L | 3.3Kohms | Yageo | RES SMD 3.3K OHM 5% 1/8W 0805 | R8
56 | 1 | RC0805JR-07270RL | 270ohms | Yageo | RES SMD 270 OHM 5% 1/8W 0805 | R9
57 | 3 | RC0805JR-07330RL | 330ohms | Yageo | RES SMD 330 OHM 5% 1/8W 0805 | R1,R2,R3
58 | 2 | RL0816S-R15-F | 150mohms | Susumu | 150 mOHms±1% 0.2 W Chip Resistor (1608 Metric) Current Sense Thin Film | 2_R39,2_R40
59 | 3 | TFM-105-02-L-DH |  | Samtec | MALE 10 POS | X5,X6,X7
60 | 2 | TFM-106-02-L-DH |  | Samtec | MALE 12 POS | X2,X3
61 | 1 | THN30-2412WI |  | TRACO Power | DC/DC CONVERTER 12V 30W | D1
62 | 1 | UCD90160ARGCT |  | Texas Instruments | Supervisor 16 Channel 64-VQFN | 2_D1
228